## H2_in_SiO2
10	keV	0.01	5.40E+01	2.50E+00	1587	A	0.1587	630	A	590	A
11	keV	0.011	5.64E+01	2.36E+00	1726	A	0.1726	657	A	622	A
12	keV	0.012	5.86E+01	2.24E+00	1863	A	0.1863	681	A	653	A
13	keV	0.013	6.07E+01	2.12E+00	1996	A	0.1996	704	A	682	A
14	keV	0.014	6.27E+01	2.03E+00	2128	A	0.2128	725	A	709	A
15	keV	0.015	6.47E+01	1.94E+00	2256	A	0.2256	744	A	735	A
16	keV	0.016	6.67E+01	1.86E+00	2383	A	0.2383	762	A	759	A
17	keV	0.017	6.86E+01	1.78E+00	2507	A	0.2507	779	A	783	A
18	keV	0.018	7.04E+01	1.72E+00	2628	A	0.2628	795	A	805	A
20	keV	0.02	7.41E+01	1.60E+00	2865	A	0.2865	825	A	847	A
22.5	keV	0.0225	7.85E+01	1.47E+00	3150	A	0.315	857	A	894	A
25	keV	0.025	8.27E+01	1.37E+00	3424	A	0.3424	885	A	937	A
27.5	keV	0.0275	8.67E+01	1.28E+00	3687	A	0.3687	910	A	976	A
30	keV	0.03	9.05E+01	1.20E+00	3942	A	0.3942	933	A	1011	A
32.5	keV	0.0325	9.41E+01	1.14E+00	4188	A	0.4188	953	A	1044	A
35	keV	0.035	9.76E+01	1.08E+00	4426	A	0.4426	972	A	1075	A
37.5	keV	0.0375	1.01E+02	1.03E+00	4659	A	0.4659	988	A	1103	A
40	keV	0.04	1.04E+02	9.78E-01	4885	A	0.4885	1004	A	1130	A
45	keV	0.045	1.09E+02	8.96E-01	5322	A	0.5322	1032	A	1179	A
50	keV	0.05	1.14E+02	8.29E-01	5742	A	0.5742	1057	A	1223	A
55	keV	0.055	1.19E+02	7.72E-01	6148	A	0.6148	1078	A	1262	A
60	keV	0.06	1.23E+02	7.23E-01	6542	A	0.6542	1098	A	1299	A
65	keV	0.065	1.26E+02	6.80E-01	6925	A	0.6925	1116	A	1332	A
70	keV	0.07	1.29E+02	6.43E-01	7301	A	0.7301	1132	A	1364	A
80	keV	0.08	1.34E+02	5.80E-01	8032	A	0.8032	1163	A	1421	A
90	keV	0.09	1.38E+02	5.29E-01	8742	A	0.8742	1190	A	1473	A
100	keV	0.1	1.41E+02	4.87E-01	9436	A	0.9436	1214	A	1520	A
110	keV	0.11	1.44E+02	4.52E-01	1.01	um	1.01	1237	A	1563	A
120	keV	0.12	1.45E+02	4.22E-01	1.08	um	1.08	1257	A	1604	A
130	keV	0.13	1.46E+02	3.96E-01	1.15	um	1.15	1277	A	1643	A
140	keV	0.14	1.47E+02	3.74E-01	1.21	um	1.21	1295	A	1680	A
150	keV	0.15	1.47E+02	3.53E-01	1.28	um	1.28	1312	A	1716	A
160	keV	0.16	1.47E+02	3.36E-01	1.35	um	1.35	1329	A	1750	A
170	keV	0.17	1.47E+02	3.20E-01	1.41	um	1.41	1345	A	1784	A
180	keV	0.18	1.47E+02	3.05E-01	1.48	um	1.48	1361	A	1816	A
200	keV	0.2	1.45E+02	2.80E-01	1.62	um	1.62	1398	A	1879	A
225	keV	0.225	1.43E+02	2.55E-01	1.79	um	1.79	1446	A	1956	A
250	keV	0.25	1.39E+02	2.34E-01	1.96	um	1.96	1493	A	2030	A
275	keV	0.275	1.36E+02	2.16E-01	2.14	um	2.14	1540	A	2104	A
300	keV	0.3	1.33E+02	2.01E-01	2.33	um	2.33	1587	A	2177	A
325	keV	0.325	1.29E+02	1.88E-01	2.52	um	2.52	1635	A	2251	A
350	keV	0.35	1.26E+02	1.77E-01	2.71	um	2.71	1682	A	2325	A
375	keV	0.375	1.22E+02	1.67E-01	2.91	um	2.91	1731	A	2399	A
400	keV	0.4	1.19E+02	1.58E-01	3.12	um	3.12	1780	A	2475	A
450	keV	0.45	1.13E+02	1.44E-01	3.54	um	3.54	1928	A	2631	A
500	keV	0.5	1.08E+02	1.32E-01	3.99	um	3.99	2079	A	2792	A
550	keV	0.55	1.03E+02	1.21E-01	4.47	um	4.47	2232	A	2959	A
600	keV	0.6	9.83E+01	1.13E-01	4.96	um	4.96	2389	A	3133	A
650	keV	0.65	9.43E+01	1.05E-01	5.48	um	5.48	2549	A	3313	A
700	keV	0.7	9.07E+01	9.90E-02	6.01	um	6.01	2712	A	3500	A
800	keV	0.8	8.44E+01	8.84E-02	7.15	um	7.15	3249	A	3893	A
900	keV	0.9	7.91E+01	7.99E-02	8.37	um	8.37	3774	A	4312	A
1	MeV	1	7.46E+01	7.30E-02	9.67	um	9.67	4294	A	4756	A
1.1	MeV	1.1	7.06E+01	6.73E-02	11.04	um	11.04	4812	A	5224	A
1.2	MeV	1.2	6.72E+01	6.25E-02	12.49	um	12.49	5330	A	5715	A
1.3	MeV	1.3	6.42E+01	5.83E-02	14	um	14	5851	A	6227	A
1.4	MeV	1.4	6.15E+01	5.47E-02	15.59	um	15.59	6375	A	6760	A
1.5	MeV	1.5	5.91E+01	5.15E-02	17.24	um	17.24	6902	A	7312	A
1.6	MeV	1.6	5.69E+01	4.87E-02	18.96	um	18.96	7432	A	7884	A
1.7	MeV	1.7	5.50E+01	4.62E-02	20.74	um	20.74	7966	A	8473	A
1.8	MeV	1.8	5.32E+01	4.40E-02	22.58	um	22.58	8504	A	9081	A
2	MeV	2	5.01E+01	4.02E-02	26.44	um	26.44	1.03	um	1.03	um
2.25	MeV	2.25	4.73E+01	3.62E-02	31.56	um	31.56	1.29	um	1.2	um
2.5	MeV	2.5	4.45E+01	3.31E-02	37	um	37	1.53	um	1.37	um
2.75	MeV	2.75	4.19E+01	3.04E-02	42.77	um	42.77	1.76	um	1.56	um
3	MeV	3	3.97E+01	2.82E-02	48.89	um	48.89	1.99	um	1.75	um
3.25	MeV	3.25	3.77E+01	2.63E-02	55.34	um	55.34	2.22	um	1.95	um
3.5	MeV	3.5	3.59E+01	2.46E-02	62.12	um	62.12	2.45	um	2.15	um
3.75	MeV	3.75	3.42E+01	2.32E-02	69.23	um	69.23	2.68	um	2.37	um
4	MeV	4	3.28E+01	2.19E-02	76.68	um	76.68	2.91	um	2.59	um
4.5	MeV	4.5	3.02E+01	1.97E-02	92.56	um	92.56	3.74	um	3.07	um
5	MeV	5	2.80E+01	1.80E-02	109.73	um	109.73	4.52	um	3.57	um
5.5	MeV	5.5	2.61E+01	1.65E-02	128.19	um	128.19	5.29	um	4.11	um
6	MeV	6	2.45E+01	1.53E-02	147.9	um	147.9	6.05	um	4.68	um
6.5	MeV	6.5	2.31E+01	1.43E-02	168.85	um	168.85	6.81	um	5.29	um
7	MeV	7	2.19E+01	1.34E-02	191.02	um	191.02	7.57	um	5.92	um
8	MeV	8	1.98E+01	1.19E-02	238.92	um	238.92	10.3	um	7.28	um
9	MeV	9	1.82E+01	1.07E-02	291.51	um	291.51	12.85	um	8.76	um
10	MeV	10	1.68E+01	9.72E-03	348.71	um	348.71	15.34	um	10.36	um
11	MeV	11	1.56E+01	8.92E-03	410.42	um	410.42	17.82	um	12.07	um
12	MeV	12	1.46E+01	8.26E-03	476.56	um	476.56	20.3	um	13.89	um
13	MeV	13	1.37E+01	7.68E-03	547.07	um	547.07	22.81	um	15.82	um
14	MeV	14	1.30E+01	7.19E-03	621.88	um	621.88	25.35	um	17.86	um
15	MeV	15	1.23E+01	6.76E-03	700.94	um	700.94	27.93	um	20	um
16	MeV	16	1.17E+01	6.38E-03	784.19	um	784.19	30.55	um	22.25	um
17	MeV	17	1.12E+01	6.04E-03	871.58	um	871.58	33.2	um	24.6	um
18	MeV	18	1.07E+01	5.74E-03	963.08	um	963.08	35.9	um	27.05	um
20	MeV	20	9.82E+00	5.22E-03	1.16	mm	1160	45.77	um	32.26	um
22.5	MeV	22.5	8.96E+00	4.69E-03	1.42	mm	1420	59.86	um	39.32	um
25	MeV	25	8.24E+00	4.27E-03	1.71	mm	1710	73.25	um	46.97	um
27.5	MeV	27.5	7.64E+00	3.92E-03	2.03	mm	2030	86.38	um	55.21	um
30	MeV	30	7.13E+00	3.62E-03	2.37	mm	2370	99.47	um	64.02	um
32.5	MeV	32.5	6.69E+00	3.37E-03	2.73	mm	2730	112.62	um	73.39	um
35	MeV	35	6.31E+00	3.15E-03	3.11	mm	3110	125.89	um	83.31	um
37.5	MeV	37.5	5.97E+00	2.96E-03	3.52	mm	3520	139.32	um	93.77	um
40	MeV	40	5.67E+00	2.79E-03	3.95	mm	3950	152.93	um	104.76	um
45	MeV	45	5.17E+00	2.51E-03	4.87	mm	4870	202.83	um	128.31	um
50	MeV	50	4.75E+00	2.28E-03	5.88	mm	5880	249.85	um	153.89	um
55	MeV	55	4.40E+00	2.09E-03	6.97	mm	6970	295.81	um	181.46	um
60	MeV	60	4.11E+00	1.93E-03	8.15	mm	8150	341.48	um	210.95	um
65	MeV	65	3.85E+00	1.80E-03	9.4	mm	9400	387.27	um	242.33	um
70	MeV	70	3.63E+00	1.68E-03	10.74	mm	10740	433.4	um	275.56	um
80	MeV	80	3.27E+00	1.49E-03	13.64	mm	13640	601.33	um	347.38	um
90	MeV	90	2.98E+00	1.33E-03	16.84	mm	16840	757.8	um	426.14	um
100	MeV	100	2.74E+00	1.21E-03	20.33	mm	20330	910.29	um	511.56	um

## H2_in_carbon
10	keV	0.01	6.82E+01	2.61E+00	1527	A	0.1527	433	A	438	A
11	keV		7.13E+01	2.45E+00	1650	A		447	A	459	A
12	keV		7.42E+01	2.31E+00	1769	A		460	A	478	A
13	keV		7.70E+01	2.18E+00	1885	A		472	A	495	A
14	keV		7.96E+01	2.07E+00	1998	A		483	A	512	A
15	keV		8.22E+01	1.98E+00	2109	A		493	A	527	A
16	keV		8.46E+01	1.89E+00	2217	A		502	A	542	A
17	keV		8.69E+01	1.81E+00	2322	A		510	A	556	A
18	keV		8.92E+01	1.74E+00	2426	A		518	A	569	A
20	keV		9.35E+01	1.61E+00	2627	A		533	A	593	A
22.5	keV		9.84E+01	1.48E+00	2868	A		549	A	621	A
25	keV		1.03E+02	1.37E+00	3100	A		563	A	645	A
27.5	keV		1.07E+02	1.27E+00	3324	A		576	A	667	A
30	keV		1.11E+02	1.19E+00	3541	A		587	A	688	A
32.5	keV		1.15E+02	1.12E+00	3751	A		598	A	707	A
35	keV		1.18E+02	1.06E+00	3956	A		607	A	724	A
37.5	keV		1.21E+02	1.01E+00	4157	A		615	A	741	A
40	keV		1.24E+02	9.59E-01	4353	A		623	A	756	A
45	keV		1.29E+02	8.76E-01	4733	A		638	A	784	A
50	keV		1.34E+02	8.07E-01	5101	A		652	A	810	A
55	keV		1.38E+02	7.49E-01	5458	A		664	A	833	A
60	keV		1.42E+02	7.00E-01	5806	A		675	A	854	A
65	keV		1.45E+02	6.57E-01	6147	A		685	A	874	A
70	keV		1.48E+02	6.20E-01	6481	A		694	A	893	A
80	keV		1.53E+02	5.57E-01	7133	A		713	A	927	A
90	keV		1.57E+02	5.07E-01	7767	A		731	A	957	A
100	keV		1.60E+02	4.66E-01	8388	A		746	A	985	A
110	keV		1.63E+02	4.31E-01	8998	A		761	A	1011	A
120	keV		1.65E+02	4.02E-01	9600	A		774	A	1036	A
130	keV		1.66E+02	3.76E-01	1.02	um		787	A	1059	A
140	keV		1.67E+02	3.54E-01	1.08	um		799	A	1080	A
150	keV		1.68E+02	3.35E-01	1.14	um		811	A	1101	A
160	keV		1.68E+02	3.18E-01	1.2	um		822	A	1122	A
170	keV		1.68E+02	3.02E-01	1.26	um		833	A	1141	A
180	keV		1.67E+02	2.88E-01	1.32	um		843	A	1160	A
200	keV		1.65E+02	2.64E-01	1.44	um		872	A	1197	A
225	keV		1.62E+02	2.39E-01	1.59	um		912	A	1242	A
250	keV		1.58E+02	2.19E-01	1.74	um		952	A	1285	A
275	keV		1.54E+02	2.02E-01	1.9	um		991	A	1329	A
300	keV		1.49E+02	1.88E-01	2.07	um		1031	A	1372	A
325	keV		1.45E+02	1.76E-01	2.24	um		1072	A	1415	A
350	keV		1.40E+02	1.65E-01	2.41	um		1113	A	1459	A
375	keV		1.36E+02	1.56E-01	2.59	um		1154	A	1503	A
400	keV		1.32E+02	1.48E-01	2.78	um		1197	A	1549	A
450	keV		1.25E+02	1.34E-01	3.16	um		1341	A	1642	A
500	keV		1.18E+02	1.22E-01	3.57	um		1485	A	1739	A
550	keV		1.13E+02	1.13E-01	4	um		1631	A	1841	A
600	keV		1.07E+02	1.04E-01	4.46	um		1777	A	1948	A
650	keV		1.03E+02	9.75E-02	4.93	um		1926	A	2059	A
700	keV		9.84E+01	9.15E-02	5.43	um		2076	A	2175	A
800	keV		9.10E+01	8.15E-02	6.48	um		2603	A	2421	A
900	keV		8.48E+01	7.37E-02	7.62	um		3105	A	2686	A
1	MeV		7.96E+01	6.72E-02	8.83	um		3596	A	2969	A
1.1	MeV		7.51E+01	6.19E-02	10.12	um		4081	A	3269	A
1.2	MeV		7.12E+01	5.74E-02	11.49	um		4565	A	3586	A
1.3	MeV		6.78E+01	5.35E-02	12.93	um		5049	A	3918	A
1.4	MeV		6.47E+01	5.02E-02	14.43	um		5535	A	4266	A
1.5	MeV		6.20E+01	4.72E-02	16.01	um		6023	A	4629	A
1.6	MeV		5.95E+01	4.46E-02	17.65	um		6515	A	5007	A
1.7	MeV		5.73E+01	4.23E-02	19.36	um		7009	A	5398	A
1.8	MeV		5.52E+01	4.03E-02	21.14	um		7508	A	5802	A
2	MeV		5.16E+01	3.67E-02	24.88	um		9300	A	6650	A
2.25	MeV		4.80E+01	3.31E-02	29.89	um		1.18	um	7777	A
2.5	MeV		4.46E+01	3.02E-02	35.29	um		1.42	um	8979	A
2.75	MeV		4.16E+01	2.77E-02	41.09	um		1.66	um	1.03	um
3	MeV		3.91E+01	2.57E-02	47.27	um		1.89	um	1.16	um
3.25	MeV		3.70E+01	2.39E-02	53.83	um		2.12	um	1.3	um
3.5	MeV		3.50E+01	2.24E-02	60.77	um		2.35	um	1.45	um
3.75	MeV		3.33E+01	2.11E-02	68.08	um		2.59	um	1.61	um
4	MeV		3.18E+01	1.99E-02	75.74	um		2.82	um	1.77	um
4.5	MeV		2.92E+01	1.79E-02	92.14	um		3.69	um	2.12	um
5	MeV		2.70E+01	1.63E-02	109.93	um		4.5	um	2.5	um
5.5	MeV		2.51E+01	1.50E-02	129.11	um		5.29	um	2.9	um
6	MeV		2.36E+01	1.39E-02	149.63	um		6.08	um	3.33	um
6.5	MeV		2.22E+01	1.29E-02	171.49	um		6.86	um	3.78	um
7	MeV		2.10E+01	1.21E-02	194.67	um		7.65	um	4.25	um
8	MeV		1.89E+01	1.07E-02	244.84	um		10.52	um	5.28	um
9	MeV		1.73E+01	9.64E-03	300.1	um		13.19	um	6.4	um
10	MeV		1.59E+01	8.77E-03	360.35	um		15.8	um	7.61	um
11	MeV		1.48E+01	8.05E-03	425.5	um		18.39	um	8.91	um
12	MeV		1.38E+01	7.45E-03	495.47	um		20.99	um	10.3	um
13	MeV		1.30E+01	6.93E-03	570.19	um		23.62	um	11.78	um
14	MeV		1.22E+01	6.48E-03	649.61	um		26.28	um	13.34	um
15	MeV		1.16E+01	6.09E-03	733.66	um		28.98	um	14.99	um
16	MeV		1.10E+01	5.74E-03	822.3	um		31.72	um	16.72	um
17	MeV		1.05E+01	5.44E-03	915.47	um		34.51	um	18.54	um
18	MeV		1.00E+01	5.16E-03	1.01	mm		37.33	um	20.43	um
20	MeV		9.19E+00	4.69E-03	1.22	mm		47.89	um	24.46	um
22.5	MeV		8.36E+00	4.22E-03	1.51	mm		62.99	um	29.95	um
25	MeV		7.67E+00	3.83E-03	1.82	mm		77.31	um	35.91	um
27.5	MeV		7.10E+00	3.52E-03	2.16	mm		91.35	um	42.35	um
30	MeV		6.62E+00	3.25E-03	2.52	mm		105.35	um	49.24	um
32.5	MeV		6.20E+00	3.02E-03	2.91	mm		119.4	um	56.59	um
35	MeV		5.84E+00	2.82E-03	3.33	mm		133.59	um	64.39	um
37.5	MeV		5.52E+00	2.65E-03	3.77	mm		147.95	um	72.62	um
40	MeV		5.24E+00	2.50E-03	4.23	mm		162.5	um	81.29	um
45	MeV		4.76E+00	2.25E-03	5.23	mm		216.62	um	99.89	um
50	MeV		4.37E+00	2.04E-03	6.32	mm		267.53	um	120.15	um
55	MeV		4.05E+00	1.87E-03	7.51	mm		317.25	um	142.01	um
60	MeV		3.77E+00	1.73E-03	8.79	mm		366.65	um	165.46	um
65	MeV		3.53E+00	1.61E-03	10.16	mm		416.17	um	190.43	um
70	MeV		3.33E+00	1.50E-03	11.62	mm		466.05	um	216.91	um
80	MeV		2.99E+00	1.33E-03	14.79	mm		649.6	um	274.27	um
90	MeV		2.72E+00	1.19E-03	18.29	mm		820.39	um	337.29	um
100	MeV		2.50E+00	1.08E-03	22.12	mm		986.74	um	405.77	um

## He3_in_SiO2
10	keV	0.01	7.55E+01	1.06E+01	861	A	0.0861	441	A	378	A
11	keV	0.011	7.93E+01	1.01E+01	942	A	0.0942	465	A	403	A
12	keV	0.012	8.30E+01	9.62E+00	1021	A	0.1021	488	A	426	A
13	keV	0.013	8.66E+01	9.21E+00	1099	A	0.1099	509	A	448	A
14	keV	0.014	9.01E+01	8.85E+00	1175	A	0.1175	528	A	470	A
15	keV	0.015	9.36E+01	8.51E+00	1250	A	0.125	547	A	490	A
16	keV	0.016	9.70E+01	8.21E+00	1324	A	0.1324	564	A	509	A
17	keV	0.017	1.00E+02	7.93E+00	1397	A	0.1397	581	A	528	A
18	keV	0.018	1.04E+02	7.67E+00	1469	A	0.1469	596	A	546	A
20	keV	0.02	1.10E+02	7.20E+00	1608	A	0.1608	624	A	579	A
22.5	keV	0.0225	1.18E+02	6.71E+00	1776	A	0.1776	656	A	618	A
25	keV	0.025	1.25E+02	6.28E+00	1938	A	0.1938	684	A	652	A
27.5	keV	0.0275	1.32E+02	5.92E+00	2095	A	0.2095	709	A	685	A
30	keV	0.03	1.38E+02	5.60E+00	2246	A	0.2246	731	A	714	A
32.5	keV	0.0325	1.45E+02	5.31E+00	2393	A	0.2393	752	A	742	A
35	keV	0.035	1.51E+02	5.06E+00	2535	A	0.2535	770	A	767	A
37.5	keV	0.0375	1.56E+02	4.84E+00	2674	A	0.2674	787	A	791	A
40	keV	0.04	1.62E+02	4.63E+00	2809	A	0.2809	803	A	813	A
45	keV	0.045	1.73E+02	4.28E+00	3068	A	0.3068	831	A	854	A
50	keV	0.05	1.83E+02	3.98E+00	3316	A	0.3316	855	A	891	A
55	keV	0.055	1.93E+02	3.72E+00	3554	A	0.3554	876	A	924	A
60	keV	0.06	2.02E+02	3.50E+00	3783	A	0.3783	895	A	954	A
65	keV	0.065	2.11E+02	3.31E+00	4004	A	0.4004	912	A	982	A
70	keV	0.07	2.19E+02	3.14E+00	4217	A	0.4217	927	A	1008	A
80	keV	0.08	2.35E+02	2.85E+00	4626	A	0.4626	954	A	1053	A
90	keV	0.09	2.49E+02	2.62E+00	5013	A	0.5013	977	A	1093	A
100	keV	0.1	2.62E+02	2.42E+00	5382	A	0.5382	997	A	1129	A
110	keV	0.11	2.74E+02	2.25E+00	5736	A	0.5736	1014	A	1160	A
120	keV	0.12	2.85E+02	2.11E+00	6077	A	0.6077	1030	A	1189	A
130	keV	0.13	2.95E+02	1.99E+00	6407	A	0.6407	1043	A	1216	A
140	keV	0.14	3.05E+02	1.88E+00	6728	A	0.6728	1056	A	1240	A
150	keV	0.15	3.14E+02	1.78E+00	7039	A	0.7039	1067	A	1263	A
160	keV	0.16	3.22E+02	1.70E+00	7344	A	0.7344	1077	A	1284	A
170	keV	0.17	3.29E+02	1.62E+00	7641	A	0.7641	1087	A	1303	A
180	keV	0.18	3.36E+02	1.55E+00	7933	A	0.7933	1096	A	1322	A
200	keV	0.2	3.49E+02	1.43E+00	8500	A	0.85	1113	A	1356	A
225	keV	0.225	3.63E+02	1.30E+00	9186	A	0.9186	1133	A	1395	A
250	keV	0.25	3.74E+02	1.20E+00	9851	A	0.9851	1151	A	1429	A
275	keV	0.275	3.83E+02	1.11E+00	1.05	um	1.05	1167	A	1461	A
300	keV	0.3	3.91E+02	1.04E+00	1.11	um	1.11	1182	A	1490	A
325	keV	0.325	3.97E+02	9.74E-01	1.18	um	1.18	1195	A	1517	A
350	keV	0.35	4.02E+02	9.18E-01	1.24	um	1.24	1208	A	1543	A
375	keV	0.375	4.05E+02	8.68E-01	1.3	um	1.3	1220	A	1567	A
400	keV	0.4	4.08E+02	8.24E-01	1.36	um	1.36	1231	A	1590	A
450	keV	0.45	4.11E+02	7.49E-01	1.48	um	1.48	1258	A	1633	A
500	keV	0.5	4.12E+02	6.88E-01	1.6	um	1.6	1283	A	1674	A
550	keV	0.55	4.11E+02	6.36E-01	1.72	um	1.72	1307	A	1713	A
600	keV	0.6	4.08E+02	5.92E-01	1.84	um	1.84	1331	A	1750	A
650	keV	0.65	4.04E+02	5.54E-01	1.96	um	1.96	1354	A	1786	A
700	keV	0.7	3.99E+02	5.22E-01	2.09	um	2.09	1376	A	1821	A
800	keV	0.8	3.88E+02	4.67E-01	2.34	um	2.34	1443	A	1890	A
900	keV	0.9	3.75E+02	4.23E-01	2.6	um	2.6	1510	A	1958	A
1	MeV	1	3.62E+02	3.88E-01	2.87	um	2.87	1578	A	2026	A
1.1	MeV	1.1	3.50E+02	3.58E-01	3.15	um	3.15	1646	A	2095	A
1.2	MeV	1.2	3.38E+02	3.33E-01	3.44	um	3.44	1716	A	2165	A
1.3	MeV	1.3	3.27E+02	3.11E-01	3.74	um	3.74	1787	A	2236	A
1.4	MeV	1.4	3.16E+02	2.92E-01	4.05	um	4.05	1860	A	2309	A
1.5	MeV	1.5	3.06E+02	2.76E-01	4.37	um	4.37	1935	A	2383	A
1.6	MeV	1.6	2.96E+02	2.61E-01	4.7	um	4.7	2012	A	2460	A
1.7	MeV	1.7	2.87E+02	2.48E-01	5.05	um	5.05	2090	A	2539	A
1.8	MeV	1.8	2.79E+02	2.36E-01	5.4	um	5.4	2170	A	2620	A
2	MeV	2	2.63E+02	2.16E-01	6.13	um	6.13	2448	A	2788	A
2.25	MeV	2.25	2.46E+02	1.95E-01	7.11	um	7.11	2862	A	3013	A
2.5	MeV	2.5	2.32E+02	1.78E-01	8.16	um	8.16	3270	A	3252	A
2.75	MeV	2.75	2.19E+02	1.64E-01	9.27	um	9.27	3677	A	3507	A
3	MeV	3	2.07E+02	1.52E-01	10.44	um	10.44	4084	A	3776	A
3.25	MeV	3.25	1.97E+02	1.42E-01	11.67	um	11.67	4493	A	4061	A
3.5	MeV	3.5	1.88E+02	1.33E-01	12.97	um	12.97	4906	A	4359	A
3.75	MeV	3.75	1.80E+02	1.26E-01	14.32	um	14.32	5322	A	4672	A
4	MeV	4	1.73E+02	1.19E-01	15.73	um	15.73	5743	A	4999	A
4.5	MeV	4.5	1.60E+02	1.07E-01	18.73	um	18.73	7244	A	5693	A
5	MeV	5	1.49E+02	9.79E-02	21.96	um	21.96	8668	A	6438	A
5.5	MeV	5.5	1.40E+02	9.00E-02	25.41	um	25.41	1.01	um	7234	A
6	MeV	6	1.32E+02	8.35E-02	29.07	um	29.07	1.14	um	8076	A
6.5	MeV	6.5	1.26E+02	7.78E-02	32.94	um	32.94	1.28	um	8964	A
7	MeV	7	1.19E+02	7.29E-02	37.02	um	37.02	1.41	um	9894	A
8	MeV	8	1.08E+02	6.49E-02	45.81	um	45.81	1.91	um	1.19	um
9	MeV	9	9.92E+01	5.85E-02	55.45	um	55.45	2.37	um	1.41	um
10	MeV	10	9.18E+01	5.33E-02	65.92	um	65.92	2.82	um	1.64	um
11	MeV	11	8.55E+01	4.90E-02	77.2	um	77.2	3.26	um	1.89	um
12	MeV	12	8.01E+01	4.54E-02	89.27	um	89.27	3.71	um	2.16	um
13	MeV	13	7.54E+01	4.23E-02	102.12	um	102.12	4.16	um	2.44	um
14	MeV	14	7.13E+01	3.96E-02	115.75	um	115.75	4.62	um	2.74	um
15	MeV	15	6.76E+01	3.72E-02	130.13	um	130.13	5.08	um	3.06	um
16	MeV	16	6.44E+01	3.51E-02	145.26	um	145.26	5.55	um	3.39	um
17	MeV	17	6.15E+01	3.33E-02	161.13	um	161.13	6.02	um	3.73	um
18	MeV	18	5.88E+01	3.17E-02	177.74	um	177.74	6.5	um	4.09	um
20	MeV	20	5.43E+01	2.88E-02	213.1	um	213.1	8.28	um	4.85	um
22.5	MeV	22.5	4.95E+01	2.59E-02	261.29	um	261.29	10.81	um	5.89	um
25	MeV	25	4.56E+01	2.36E-02	313.84	um	313.84	13.22	um	7.01	um
27.5	MeV	27.5	4.23E+01	2.17E-02	370.68	um	370.68	15.57	um	8.21	um
30	MeV	30	3.95E+01	2.01E-02	431.73	um	431.73	17.91	um	9.5	um
32.5	MeV	32.5	3.71E+01	1.87E-02	496.93	um	496.93	20.26	um	10.86	um
35	MeV	35	3.50E+01	1.75E-02	566.22	um	566.22	22.63	um	12.31	um
37.5	MeV	37.5	3.31E+01	1.64E-02	639.54	um	639.54	25.03	um	13.83	um
40	MeV	40	3.15E+01	1.55E-02	716.84	um	716.84	27.46	um	15.44	um
45	MeV	45	2.87E+01	1.39E-02	883.1	um	883.1	36.42	um	18.87	um
50	MeV	50	2.64E+01	1.27E-02	1.06	mm	1060	44.85	um	22.6	um
55	MeV	55	2.44E+01	1.16E-02	1.26	mm	1260	53.09	um	26.62	um
60	MeV	60	2.28E+01	1.08E-02	1.47	mm	1470	61.27	um	30.93	um
65	MeV	65	2.14E+01	1.00E-02	1.7	mm	1700	69.48	um	35.51	um
70	MeV	70	2.02E+01	9.35E-03	1.94	mm	1940	77.74	um	40.36	um
80	MeV	80	1.81E+01	8.29E-03	2.46	mm	2460	108.01	um	50.87	um
90	MeV	90	1.65E+01	7.45E-03	3.04	mm	3040	136.23	um	62.42	um
100	MeV	100	1.52E+01	6.77E-03	3.67	mm	3670	163.75	um	74.96	um

## He3_in_carbon
10	keV	0.01	1.16E+02	1.15E+01	761	A	0.0761	264	A	243	A
11	keV	0.011	1.22E+02	1.09E+01	826	A	0.0826	276	A	257	A
12	keV	0.012	1.27E+02	1.03E+01	889	A	0.0889	286	A	269	A
13	keV	0.013	1.32E+02	9.82E+00	950	A	0.095	296	A	281	A
14	keV	0.014	1.37E+02	9.38E+00	1010	A	0.101	305	A	293	A
15	keV	0.015	1.42E+02	8.99E+00	1069	A	0.1069	313	A	303	A
16	keV	0.016	1.47E+02	8.63E+00	1126	A	0.1126	320	A	314	A
17	keV	0.017	1.51E+02	8.31E+00	1182	A	0.1182	327	A	323	A
18	keV	0.018	1.55E+02	8.01E+00	1238	A	0.1238	334	A	332	A
20	keV	0.02	1.63E+02	7.48E+00	1345	A	0.1345	346	A	350	A
22.5	keV	0.0225	1.72E+02	6.92E+00	1475	A	0.1475	360	A	369	A
25	keV	0.025	1.81E+02	6.44E+00	1600	A	0.16	372	A	387	A
27.5	keV	0.0275	1.88E+02	6.04E+00	1721	A	0.1721	383	A	403	A
30	keV	0.03	1.95E+02	5.69E+00	1838	A	0.1838	392	A	418	A
32.5	keV	0.0325	2.02E+02	5.38E+00	1953	A	0.1953	401	A	432	A
35	keV	0.035	2.08E+02	5.11E+00	2065	A	0.2065	409	A	445	A
37.5	keV	0.0375	2.13E+02	4.86E+00	2174	A	0.2174	417	A	457	A
40	keV	0.04	2.18E+02	4.64E+00	2281	A	0.2281	424	A	469	A
45	keV	0.045	2.28E+02	4.27E+00	2490	A	0.249	437	A	490	A
50	keV	0.05	2.36E+02	3.95E+00	2693	A	0.2693	448	A	510	A
55	keV	0.055	2.45E+02	3.69E+00	2890	A	0.289	458	A	527	A
60	keV	0.06	2.53E+02	3.46E+00	3081	A	0.3081	468	A	544	A
65	keV	0.065	2.60E+02	3.26E+00	3267	A	0.3267	476	A	559	A
70	keV	0.07	2.68E+02	3.08E+00	3448	A	0.3448	484	A	573	A
80	keV	0.08	2.82E+02	2.79E+00	3798	A	0.3798	498	A	599	A
90	keV	0.09	2.96E+02	2.55E+00	4132	A	0.4132	511	A	622	A
100	keV	0.1	3.08E+02	2.35E+00	4454	A	0.4454	522	A	642	A
110	keV	0.11	3.20E+02	2.18E+00	4764	A	0.4764	532	A	661	A
120	keV	0.12	3.30E+02	2.04E+00	5064	A	0.5064	541	A	678	A
130	keV	0.13	3.40E+02	1.92E+00	5356	A	0.5356	549	A	694	A
140	keV	0.14	3.49E+02	1.81E+00	5641	A	0.5641	557	A	708	A
150	keV	0.15	3.57E+02	1.71E+00	5919	A	0.5919	563	A	722	A
160	keV	0.16	3.65E+02	1.63E+00	6191	A	0.6191	570	A	735	A
170	keV	0.17	3.72E+02	1.55E+00	6458	A	0.6458	576	A	747	A
180	keV	0.18	3.78E+02	1.48E+00	6721	A	0.6721	581	A	758	A
200	keV	0.2	3.89E+02	1.36E+00	7234	A	0.7234	594	A	779	A
225	keV	0.225	4.01E+02	1.24E+00	7859	A	0.7859	609	A	803	A
250	keV	0.25	4.10E+02	1.14E+00	8469	A	0.8469	623	A	825	A
275	keV	0.275	4.17E+02	1.05E+00	9067	A	0.9067	636	A	845	A
300	keV	0.3	4.23E+02	9.80E-01	9657	A	0.9657	648	A	864	A
325	keV	0.325	4.27E+02	9.18E-01	1.02	um	1.02	659	A	882	A
350	keV	0.35	4.30E+02	8.64E-01	1.08	um	1.08	670	A	898	A
375	keV	0.375	4.33E+02	8.16E-01	1.14	um	1.14	680	A	914	A
400	keV	0.4	4.34E+02	7.74E-01	1.2	um	1.2	690	A	930	A
450	keV	0.45	4.34E+02	7.02E-01	1.31	um	1.31	718	A	959	A
500	keV	0.5	4.33E+02	6.43E-01	1.43	um	1.43	744	A	986	A
550	keV	0.55	4.29E+02	5.94E-01	1.54	um	1.54	770	A	1013	A
600	keV	0.6	4.25E+02	5.52E-01	1.66	um	1.66	795	A	1038	A
650	keV	0.65	4.20E+02	5.16E-01	1.78	um	1.78	820	A	1063	A
700	keV	0.7	4.14E+02	4.85E-01	1.9	um	1.9	844	A	1088	A
800	keV	0.8	4.02E+02	4.34E-01	2.14	um	2.14	925	A	1136	A
900	keV	0.9	3.89E+02	3.92E-01	2.39	um	2.39	1004	A	1183	A
1	MeV	1	3.76E+02	3.59E-01	2.65	um	2.65	1081	A	1231	A
1.1	MeV	1.1	3.63E+02	3.31E-01	2.92	um	2.92	1158	A	1279	A
1.2	MeV	1.2	3.51E+02	3.07E-01	3.2	um	3.2	1235	A	1328	A
1.3	MeV	1.3	3.39E+02	2.87E-01	3.49	um	3.49	1313	A	1378	A
1.4	MeV	1.4	3.28E+02	2.69E-01	3.79	um	3.79	1391	A	1429	A
1.5	MeV	1.5	3.17E+02	2.54E-01	4.1	um	4.1	1470	A	1481	A
1.6	MeV	1.6	3.07E+02	2.40E-01	4.42	um	4.42	1549	A	1534	A
1.7	MeV	1.7	2.98E+02	2.28E-01	4.75	um	4.75	1630	A	1589	A
1.8	MeV	1.8	2.89E+02	2.17E-01	5.09	um	5.09	1712	A	1645	A
2	MeV	2	2.73E+02	1.98E-01	5.8	um	5.8	2008	A	1763	A
2.25	MeV	2.25	2.54E+02	1.79E-01	6.75	um	6.75	2441	A	1918	A
2.5	MeV	2.5	2.39E+02	1.63E-01	7.76	um	7.76	2857	A	2084	A
2.75	MeV	2.75	2.25E+02	1.50E-01	8.84	um	8.84	3266	A	2261	A
3	MeV	3	2.12E+02	1.39E-01	9.99	um	9.99	3672	A	2448	A
3.25	MeV	3.25	2.01E+02	1.30E-01	11.2	um	11.2	4079	A	2646	A
3.5	MeV	3.5	1.91E+02	1.22E-01	12.47	um	12.47	4489	A	2855	A
3.75	MeV	3.75	1.82E+02	1.15E-01	13.81	um	13.81	4902	A	3074	A
4	MeV	4	1.74E+02	1.08E-01	15.21	um	15.21	5320	A	3303	A
4.5	MeV	4.5	1.60E+02	9.77E-02	18.21	um	18.21	6858	A	3794	A
5	MeV	5	1.48E+02	8.90E-02	21.46	um	21.46	8314	A	4325	A
5.5	MeV	5.5	1.38E+02	8.19E-02	24.95	um	24.95	9736	A	4896	A
6	MeV	6	1.29E+02	7.58E-02	28.7	um	28.7	1.12	um	5507	A
6.5	MeV	6.5	1.22E+02	7.06E-02	32.68	um	32.68	1.26	um	6155	A
7	MeV	7	1.16E+02	6.62E-02	36.89	um	36.89	1.4	um	6838	A
8	MeV	8	1.04E+02	5.88E-02	46	um	46	1.91	um	8314	A
9	MeV	9	9.53E+01	5.30E-02	56.03	um	56.03	2.4	um	9930	A
10	MeV	10	8.79E+01	4.82E-02	66.94	um	66.94	2.86	um	1.17	um
11	MeV	11	8.17E+01	4.43E-02	78.74	um	78.74	3.33	um	1.36	um
12	MeV	12	7.64E+01	4.10E-02	91.38	um	91.38	3.8	um	1.56	um
13	MeV	13	7.18E+01	3.82E-02	104.88	um	104.88	4.27	um	1.77	um
14	MeV	14	6.78E+01	3.57E-02	119.21	um	119.21	4.74	um	2	um
15	MeV	15	6.42E+01	3.36E-02	134.36	um	134.36	5.22	um	2.24	um
16	MeV	16	6.10E+01	3.17E-02	150.33	um	150.33	5.71	um	2.49	um
17	MeV	17	5.82E+01	3.00E-02	167.1	um	167.1	6.21	um	2.75	um
18	MeV	18	5.56E+01	2.85E-02	184.67	um	184.67	6.71	um	3.02	um
20	MeV	20	5.11E+01	2.60E-02	222.15	um	222.15	8.6	um	3.6	um
22.5	MeV	22.5	4.66E+01	2.34E-02	273.36	um	273.36	11.3	um	4.39	um
25	MeV	25	4.28E+01	2.12E-02	329.34	um	329.34	13.86	um	5.25	um
27.5	MeV	27.5	3.96E+01	1.95E-02	390.01	um	390.01	16.36	um	6.18	um
30	MeV	30	3.70E+01	1.80E-02	455.29	um	455.29	18.86	um	7.17	um
32.5	MeV	32.5	3.46E+01	1.68E-02	525.12	um	525.12	21.36	um	8.23	um
35	MeV	35	3.26E+01	1.57E-02	599.45	um	599.45	23.89	um	9.35	um
37.5	MeV	37.5	3.09E+01	1.47E-02	678.2	um	678.2	26.44	um	10.54	um
40	MeV	40	2.93E+01	1.39E-02	761.34	um	761.34	29.03	um	11.79	um
45	MeV	45	2.66E+01	1.25E-02	940.42	um	940.42	38.7	um	14.47	um
50	MeV	50	2.44E+01	1.14E-02	1.14	mm	1140	47.8	um	17.39	um
55	MeV	55	2.26E+01	1.04E-02	1.35	mm	1350	56.68	um	20.54	um
60	MeV	60	2.11E+01	9.63E-03	1.58	mm	1580	65.5	um	23.92	um
65	MeV	65	1.97E+01	8.95E-03	1.82	mm	1820	74.35	um	27.53	um
70	MeV	70	1.86E+01	8.37E-03	2.08	mm	2080	83.27	um	31.36	um
80	MeV	80	1.67E+01	7.41E-03	2.65	mm	2650	116.22	um	39.66	um
90	MeV	90	1.51E+01	6.66E-03	3.28	mm	3280	146.92	um	48.81	um
100	MeV	100	1.39E+01	6.05E-03	3.97	mm	3970	176.86	um	58.76	um